## Hoja 1
STA020 | m |  | Banda táctil antideslizante de aluminio.
Banda táctil antideslizante de aluminio anodizado, de 30 mm de ancho y 3 mm de altura, de color natural, fijada con adhesivo de poliuretano sobre el piso, mediante el uso de una plantilla.
Ítem |  | Unidad |  | Descripción | Cantidad | Costo unitario | Precio parcial
1 |  |  |  | Materiales
mt47pta010a |  | m |  | Banda táctil antideslizante de aluminio anodizado, de 30 mm de ancho y 3 mm de altura, de color natural, para fijar con adhesivo sobre el piso. | 1.05 | 256.11 | 268.92
mt47adc110a |  | kg |  | Adhesivo especial de poliuretano bicomponente. | 0.24 | 162.14 | 38.91
mt47pta020 |  | m² |  | Plantilla reutilizable para montaje de pisos táctiles. | 0.005 | 4669.07 | 23.35
mt27wav030 |  | m |  | Cinta de papel de 5 cm de ancho. | 0.1 | 2.65 | 0.27
[5 empty] | Subtotal materiales: |  | 331.45
2 |  |  |  | Mano de obra
mo080 |  | h |  | Medio oficial montador. | 0.059 | 261.88 | 15.45
[5 empty] | Subtotal mano de obra: |  | 15.45
3 |  |  |  | Herramientas
|  | % |  | Herramientas | 2 | 346.9 | 6.94
Coste de mantenimiento decenal: $u 113,23 en los primeros 10 años. |  |  |  |  | Costos directos (1+2+3): |  | 353.84