## Hoja 1
SVB020 | Ud |  | Banco de tablero fenólico HPL para vestuario.
Banco para vestuario con zapatero, de tablero fenólico HPL y estructura de acero, de 1500 mm de longitud, 390 mm de profundidad y 420 mm de altura.
Ítem |  | Unidad |  | Descripción | Cantidad | Costo unitario | Precio parcial
1 |  |  |  | Materiales
mt45bvg100b |  | Ud |  | Banco para vestuario con zapatero, de 1500 mm de longitud, 390 mm de profundidad y 420 mm de altura, formado por asiento de dos tablas y zapatero de una tabla, de tablero fenólico HPL, color a elegir, de 150x13 mm de sección, fijados a una estructura tubular de acero, de 35x35 mm de sección, pintada con resina de epoxi/poliéster color blanco, incluso accesorios de montaje. | 1 | 5413.93 | 5413.93
[5 empty] | Subtotal materiales: |  | 5413.93
2 |  |  |  | Mano de obra
mo011 |  | h |  | Oficial montador. | 0.163 | 373.16 | 60.83
mo080 |  | h |  | Medio oficial montador. | 0.163 | 252.15 | 41.1
[5 empty] | Subtotal mano de obra: |  | 101.93
3 |  |  |  | Herramientas
|  | % |  | Herramientas | 2 | 5515.86 | 110.32
Coste de mantenimiento decenal: $u 2.874,98 en los primeros 10 años. |  |  |  |  | Costos directos (1+2+3): |  | 5626.18