## Hoja 1
SVT010 | Ud |  | Locker de tablero aglomerado.
Locker modular para vestuario, de 400 mm de ancho, 500 mm de profundidad y 1800 mm de altura, de tablero aglomerado hidrófugo, acabado con revestimiento de melamina.
Ítem |  | Unidad |  | Descripción | Cantidad | Costo unitario | Precio parcial
1 |  |  |  | Materiales
mt45tvg010b |  | Ud |  | Locker modular para vestuario, de 400 mm de ancho, 500 mm de profundidad y 1800 mm de altura, de tablero aglomerado hidrófugo, acabado con revestimiento de melamina formada por dos puertas de 900 mm de altura, laterales, estantes, techo, división y suelo de 16 mm de espesor, y fondo perforado para ventilación de 4 mm de espesor, incluso patas regulables de PVC, cerraduras de resbalón, llaves, placas de numeración, bisagras antivandálicas de acero inoxidable y barras para colgar de aluminio con colgadores antideslizantes de ABS. | 1 | 5616.74 | 5616.74
[5 empty] | Subtotal materiales: |  | 5616.74
2 |  |  |  | Mano de obra
mo011 |  | h |  | Oficial montador. | 0.251 | 387.56 | 97.28
mo080 |  | h |  | Medio oficial montador. | 0.251 | 261.88 | 65.73
[5 empty] | Subtotal mano de obra: |  | 163.01
3 |  |  |  | Herramientas
|  | % |  | Herramientas | 2 | 5779.75 | 115.6
Coste de mantenimiento decenal: $u 3.089,16 en los primeros 10 años. |  |  |  |  | Costos directos (1+2+3): |  | 5895.35