## Hoja 1
UAP010 | Ud | Boca de acceso.
Boca de acceso, de 1,00 m de diámetro interior y de 1,6 m de altura útil interior, de mampostería de ladrillo cerámico macizo de 1 pie de espesor asentado con mortero de cemento, confeccionado en obra, dosificación 1:6, revoque y bruñido por el interior con mortero de cemento, confeccionado en obra, con aditivo hidrófugo, dosificación 1:3 y elementos prefabricados de hormigón masivo, sobre solera de 25 cm de espesor de hormigón armado H-35, clase de exposición ambiental A2+Q2, tamaño máximo del agregado 19,0 mm, consistencia muy plástica ligeramente armada con malla electrosoldada, con cierre de tapa circular con bloqueo y marco de fundición carga de rotura 400 kN, instalada en calzadas de calles, incluyendo las peatonales, o zonas de estacionamiento para todo tipo de vehículos. El precio incluye los equipos y la maquinaria necesarios para el desplazamiento y la disposición en obra de los elementos, pero no incluye la excavación ni el relleno del trasdós.
Ítem |  | Unidad | Descripción | Cantidad | Costo unitario | Precio parcial
1 |  |  | Materiales
mt10haf070jqc |  | m³ | Hormigón H-35, clase de exposición ambiental A2+Q2, tamaño máximo del agregado 19 mm, consistencia muy plástica, premezclado, según CIRSOC 201 2005. | 0.675 | 7708.7 | 5203.37
mt07ame080iwc |  | m² | Malla electrosoldada R 335 separación 150x250 mm, con alambres longitudinales de 8 mm de diámetro y alambres transversales de 5,0 mm de diámetro, acero AM 500 N, según IRAM-IAS U 500-06. | 2.25 | 297.73 | 669.89
mt10hmf080we |  | m³ | Hormigón masivo H-35, clase de exposición ambiental A1+Q2, tamaño máximo del agregado 19 mm, consistencia muy plástica, premezclado, según CIRSOC 201 2005. | 0.466 | 7589.99 | 3536.94
mt04lma010b |  | Ud | Ladrillo cerámico macizo de elaboración mecánica, para revestir, 25x12x5 cm, densidad 2300 kg/m³. | 220 | 16.82 | 3700.4
mt08aaa010a |  | m³ | Agua. | 0.048 | 46.22 | 2.22
mt01arg005a |  | t | Arena de cantera, para mortero preparado en obra. | 0.38 | 604.79 | 229.82
mt08cem000g |  | kg | Cemento gris en sacos. | 72.274 | 8.86 | 640.35
mt08adt010 |  | kg | Aditivo hidrófugo para impermeabilización de morteros u hormigones. | 0.565 | 36.97 | 20.89
mt46phm010b |  | Ud | Anillo prefabricado de hormigón masivo, con unión rígida machihembrada con junta de goma, de 100 cm de diámetro interior y 50 cm de altura, resistencia a compresión mayor de 250 kg/cm², para formación de boca de acceso. | 1 | 1379.28 | 1379.28
mt46phm020b |  | Ud | Cono asimétrico prefabricado de hormigón masivo, con unión rígida machihembrada con junta de goma, de 100 a 60 cm de diámetro interior y 60 cm de altura, resistencia a compresión mayor de 250 kg/cm², para formación de boca de acceso. | 1 | 1948.2 | 1948.2
mt46thb110b |  | kg | Lubricante para unión con junta elástica, en pozos de registro prefabricados. | 0.007 | 98 | 0.69
mt46tpr010q |  | Ud | Tapa circular con bloqueo mediante tres pestañas y marco de fundición dúctil de 850 mm de diámetro exterior y 100 mm de altura, paso libre de 600 mm, para boca de acceso, carga de rotura 400 kN. Tapa revestida con pintura bituminosa y marco provisto de junta de insonorización de polietileno y dispositivo antirrobo. | 1 | 4006.48 | 4006.48
mt46phm050 |  | Ud | Escalón de polipropileno conformado en U, para boca de acceso, de 330x160 mm, sección transversal de D=25 mm. | 4 | 162 | 648
|  |  |  | Subtotal materiales: |  | 21986.5
2 |  |  | Equipo
mq04cag010a |  | h | Camión con grúa de hasta 6 t. | 0.232 | 1748.09 | 405.56
mq06hor010 |  | h | Hormigonera eléctrica con una capacidad de amasado de 160 l. | 0.194 | 108.89 | 21.12
|  |  |  | Subtotal equipo: |  | 426.68
3 |  |  | Mano de obra
mo041 |  | h | Oficial albañil de construcción de obra civil. | 7.759 | 377.17 | 2926.46
mo087 |  | h | Medio oficial albañil de construcción de obra civil. | 6.181 | 261.88 | 1618.68
|  |  |  | Subtotal mano de obra: |  | 4545.14
4 |  |  | Herramientas
|  | % | Herramientas | 2 | 26958.3 | 539.17
Coste de mantenimiento decenal: $u 1.374,88 en los primeros 10 años. |  |  |  | Costos directos (1+2+3+4): |  | 27497.5