## Hoja 1
UDE010 | Ud | Equipamiento.
Equipamiento deportivo para pista de pádel, formado por red de nylon reforzado, postes de apoyo y accesorios reglamentarios, según normativa federativa, con anclajes de suelo para postes de tubo de aluminio de 93 mm de diámetro y 420 mm de longitud, con tapa, recibidos en dado de hormigón H-20, clase de exposición ambiental A1, tamaño máximo del agregado 19,0 mm, consistencia muy plástica de 50x50x40 cm.
Ítem |  | Unidad | Descripción | Cantidad | Costo unitario | Precio parcial
1 |  |  | Materiales
mt10hmf080Fe |  | m³ | Hormigón masivo H-20, clase de exposición ambiental A1, tamaño máximo del agregado 19 mm, consistencia muy plástica, premezclado, según CIRSOC 201 2005. | 0.3 | 7086.32 | 2125.9
mt47ede011b |  | Ud | Vaina de aluminio para anclaje en suelo de poste de pádel, en tubo de 93 mm de diámetro y 420 mm de longitud, con tapa. | 2 | 1455.25 | 2910.5
mt47ede010b |  | Ud | Equipamiento deportivo para pista de pádel, compuesto de red de nylon reforzado, postes de apoyo y accesorios reglamentarios, según normativa federativa. | 1 | 24767.3 | 24767.3
|  |  |  | Subtotal materiales: |  | 29803.7
2 |  |  | Mano de obra
mo041 |  | h | Oficial albañil de construcción de obra civil. | 4.875 | 363.15 | 1770.36
mo087 |  | h | Medio oficial albañil de construcción de obra civil. | 4.875 | 252.15 | 1229.23
|  |  |  | Subtotal mano de obra: |  | 2999.59
3 |  |  | Herramientas
|  | % | Herramientas | 2 | 32803.29 | 656.07
Coste de mantenimiento decenal: $u 19.740,99 en los primeros 10 años. |  |  |  | Costos directos (1+2+3): |  | 33459.36