## Hoja 1
UDV015 | m² | Revoque de paramento vertical.
Revoque de cemento aplicado en paramento vertical de pista de frontón.
Ítem |  |  | Unidad | Descripción | Cantidad | Costo unitario | Precio parcial
1 |  |  |  | Materiales
mt09var010a |  |  | m² | Malla para armar morteros. | 1.1 | 20.7 | 22.77
mt08aaa010a |  |  | m³ | Agua. | 0.006 | 46 | 0.28
mt01arg005a |  |  | t | Arena de cantera, para mortero preparado en obra. | 0.03 | 602.14 | 18.06
mt08cem000g |  |  | kg | Cemento gris en sacos. | 7.6 | 8.82 | 67.03
mt08adt010 |  |  | kg | Aditivo hidrófugo para impermeabilización de morteros u hormigones. | 0.152 | 36.8 | 5.59
mt08cem020a |  |  | kg | Cemento Portland CEM II/A-P 32,5 R, en sacos. | 4 | 2.76 | 11.04
[5 empty] | Subtotal materiales: |  | 124.77
2 |  |  |  | Equipo
mq06hor010 |  |  | h | Hormigonera eléctrica con una capacidad de amasado de 160 l. | 0.016 | 107.26 | 1.72
[5 empty] | Subtotal equipo: |  | 1.72
3 |  |  |  | Mano de obra
mo041 |  |  | h | Oficial albañil de construcción de obra civil. | 1.291 | 363.15 | 468.83
mo087 |  |  | h | Medio oficial albañil de construcción de obra civil. | 0.842 | 252.15 | 212.31
[5 empty] | Subtotal mano de obra: |  | 681.14
4 |  |  |  | Herramientas
|  |  | % | Herramientas | 2 | 807.63 | 16.15
Coste de mantenimiento decenal: $u 140,04 en los primeros 10 años. |  |  |  |  | Costos directos (1+2+3+4): |  | 823.78