## Hoja 1
UHP010 | Ud |  | Hornacina prefabricada de hormigón.
Hornacina prefabricada de hormigón, para alojamiento de caja de protección y medida, y caja de seccionamiento de energía eléctrica, de 760x250x1750 mm de dimensiones exteriores, con base.
Ítem |  | Unidad |  | Descripción | Cantidad | Costo unitario | Precio parcial
1 |  |  |  | Materiales
mt47hph010n |  | Ud |  | Hornacina prefabricada de hormigón, para alojamiento de caja de protección y medida, y caja de seccionamiento de energía eléctrica, de 760x250x1750 mm de dimensiones exteriores, formada por cemento, agregado, fibras de acero y polipropileno, con base de 840x500x500 mm de dimensiones exteriores. | 1 | 11588 | 11588
[5 empty] | Subtotal materiales: |  | 11588
2 |  |  |  | Equipo
mq07gte010c |  | h |  | Grúa autopropulsada de brazo telescópico con una capacidad de elevación de 30 t y 27 m de altura máxima de trabajo. | 0.58 | 2332.98 | 1353.13
[5 empty] | Subtotal equipo: |  | 1353.13
3 |  |  |  | Mano de obra
mo041 |  | h |  | Oficial albañil de construcción de obra civil. | 0.386 | 363.15 | 140.18
mo087 |  | h |  | Medio oficial albañil de construcción de obra civil. | 0.386 | 252.15 | 97.33
[5 empty] | Subtotal mano de obra: |  | 237.51
4 |  |  |  | Herramientas
|  | % |  | Herramientas | 2 | 13178.7 | 263.57
Coste de mantenimiento decenal: $u 268,84 en los primeros 10 años. |  |  |  |  | Costos directos (1+2+3+4): |  | 13442.2