## Hoja 1
UII020 | Ud | Farola para alumbrado de zonas peatonales.
Farola con distribución de luz radialmente asimétrica, con luminaria circular de 420 mm de diámetro y 100 mm de altura, con lámpara LED de 53 W, con cuerpo de aluminio inyectado, aluminio y acero inoxidable, vidrio de seguridad, clase de protección I, grado de protección IP66, con placa de anclaje y pernos, con caja de conexión y protección, con fusibles, conductor interior, toma de tierra con pica y cámara de inspección de paso y ramal a 45° de 40x40x60 cm, con marco y tapa de hierro fundido. Incluso lámparas. El precio no incluye la excavación de la fundación ni la formación de la fundación.
Ítem |  |  | Unidad | Descripción | Cantidad | Costo unitario | Precio parcial
1 |  |  |  | Materiales
mt34www020 |  |  | Ud | Cámara de inspección de paso y ramal a 45° de 40x40x60 cm, con marco y tapa de hierro fundido. | 1 | 4299.45 | 4299.45
mt34www040 |  |  | Ud | Caja de conexión y protección, con fusibles. | 1 | 349.66 | 349.66
mt34www050 |  |  | m | Conductor aislado de cobre para 0,6/1 kV de 2x2,5 mm². | 6.9 | 24.44 | 168.64
mt35ttc010b |  |  | m | Conductor de cobre desnudo, de 35 mm². | 2 | 163.48 | 326.96
mt35tte010a |  |  | Ud | Electrodo para red de toma de tierra cobreado con 300 µm, fabricado en acero, de 14 mm de diámetro y 1,5 m de longitud. | 1 | 930.87 | 930.87
mt34beg105c |  |  | Ud | Farola con distribución de luz radialmente asimétrica, con luminaria circular de 420 mm de diámetro y 100 mm de altura, con lámpara LED de 53 W, con cuerpo de aluminio inyectado, aluminio y acero inoxidable, vidrio de seguridad, clase de protección I, grado de protección IP66, con placa de anclaje y pernos. | 1 | 156732 | 156732
mt34beg101i |  |  | Ud | Columna cilíndrica para luminaria, de 7000 mm de altura, de aluminio lacado con rail de montaje. | 1 | 106848 | 106848
[5 empty] | Subtotal materiales: |  | 269656
2 |  |  |  | Equipo
mq04cag010c |  |  | h | Camión con grúa de hasta 12 t. | 1.159 | 2038.75 | 2362.91
[5 empty] | Subtotal equipo: |  | 2362.91
3 |  |  |  | Mano de obra
mo003 |  |  | h | Oficial electricista. | 0.601 | 373.16 | 224.27
mo102 |  |  | h | Medio oficial electricista. | 0.601 | 251.66 | 151.25
[5 empty] | Subtotal mano de obra: |  | 375.52
4 |  |  |  | Herramientas
|  |  | % | Herramientas | 2 | 272394 | 5447.88
Coste de mantenimiento decenal: $u 147.256,29 en los primeros 10 años. |  |  |  |  | Costos directos (1+2+3+4): |  | 277842