## Hoja 1
UIL010 | Ud | Lámpara de led
Lámpara de led, de 8 W, con casquillo E27, clase de eficiencia energética A+, factor de potencia mayor de 0,90, de 60 mm de diámetro y 123 mm de altura, haz de luz 360°, con LED SMD LM561B, temperatura de color 3000 K, índice de reproducción cromática mayor de 80, flujo luminoso 838 lúmenes, grado de protección IP64.
Ítem |  | Unidad | Descripción | Cantidad | Costo unitario | Precio parcial
1 |  |  | Materiales
mt34ena560aa |  | Ud | Lámpara de led, de 8 W, con casquillo E27, clase de eficiencia energética A+, factor de potencia mayor de 0,90, de 60 mm de diámetro y 123 mm de altura, haz de luz 360°, con LED SMD LM561B, temperatura de color 3000 K, índice de reproducción cromática mayor de 80, flujo luminoso 838 lúmenes, grado de protección IP64. | 1 | 1484.8 | 1484.8
|  |  |  | Subtotal materiales: |  | 1484.8
2 |  |  | Equipo
mq07cce010a |  | h | Camión con cesta elevadora de brazo articulado de 16 m de altura máxima de trabajo y 260 kg de carga máxima. | 0.464 | 1751.76 | 812.82
|  |  |  | Subtotal equipo: |  | 812.82
3 |  |  | Mano de obra
mo003 |  | h | Oficial electricista. | 0.476 | 387.56 | 184.48
mo102 |  | h | Medio oficial electricista. | 0.476 | 261.38 | 124.42
|  |  |  | Subtotal mano de obra: |  | 308.9
4 |  |  | Herramientas
|  | % | Herramientas | 2 | 2606.52 | 52.13
Coste de mantenimiento decenal: $u 1.861,06 en los primeros 10 años. |  |  |  | Costos directos (1+2+3+4): |  | 2658.65