## Hoja 1
UJA040 | m² | Laboreo del terreno.
Fresado del terreno suelto, hasta una profundidad de 20 cm, con medios manuales, mediante motocultor, hasta desmenuzar completamente los terrones.
Ítem |  |  | Unidad | Descripción | Cantidad | Costo unitario | Precio parcial
1 |  |  |  | Equipo
mq09mot010 |  |  | h | Motocultor 60/80 cm. | 0.029 | 94.02 | 2.73
[5 empty] | Subtotal equipo: |  | 2.73
2 |  |  |  | Mano de obra
mo086 |  |  | h | Medio oficial jardinero. | 0.031 | 252.15 | 7.82
[5 empty] | Subtotal mano de obra: |  | 7.82
3 |  |  |  | Herramientas
|  |  | % | Herramientas | 2 | 10.55 | 0.21
[5 empty] | Costos directos (1+2+3): |  | 10.76