## Hoja 1
UJA010 | m² |  | Despalme del terreno.
Despalme del terreno, con medios manuales, mediante desbrozadora equipada con disco de dientes de sierra.
Ítem |  | Unidad |  | Descripción | Cantidad | Costo unitario | Precio parcial
1 |  |  |  | Equipo
mq09bro010 |  | h |  | Desbrozadora equipada con disco de dientes de sierra o con hilo de corte, de 0,42 kW de potencia. | 0.012 | 139.28 | 1.67
[5 empty] | Subtotal equipo: |  | 1.67
2 |  |  |  | Mano de obra
mo040 |  | h |  | Oficial jardinero. | 0.001 | 363.15 | 0.36
mo115 |  | h |  | Peón jardinero. | 0.012 | 242.79 | 2.91
[5 empty] | Subtotal mano de obra: |  | 3.27
3 |  |  |  | Herramientas
|  | % |  | Herramientas | 2 | 4.94 | 0.1
[5 empty] | Costos directos (1+2+3): |  | 5.04