## Hoja 1
UJA040 | m² | Laboreo del terreno.
Arado del terreno suelto o compacto, hasta una profundidad de 20 cm, con medios mecánicos, mediante tractor agrícola equipado con rotovator, efectuando dos pasadas cruzadas.
Ítem |  |  | Unidad | Descripción | Cantidad | Costo unitario | Precio parcial
1 |  |  |  | Equipo
mq09tra010 |  |  | h | Tractor agrícola, de 37 kW, equipado con rotovator. | 0.052 | 1375.41 | 71.52
[5 empty] | Subtotal equipo: |  | 71.52
2 |  |  |  | Herramientas
|  |  | % | Herramientas | 2 | 71.52 | 1.43
[5 empty] | Costos directos (1+2): |  | 72.95