## Hoja 1
UJC010 | m² | Tepe.
Tepe de césped.
Ítem |  |  | Unidad | Descripción | Cantidad | Costo unitario | Precio parcial
1 |  |  |  | Materiales
mt48tis020 |  |  | m² | Tepe. | 1.05 | 157.13 | 164.99
mt48tie030a |  |  | m³ | Tierra vegetal cribada, suministrada a granel. | 0.1 | 730.21 | 73.02
mt48tie040 |  |  | kg | Mantillo limpio cribado. | 4 | 1.06 | 4.24
mt48tif020a |  |  | kg | Abono para presiembra de césped. | 0.1 | 44.37 | 4.44
mt08aaa010a |  |  | m³ | Agua. | 0.2 | 46.22 | 9.24
[5 empty] | Subtotal materiales: |  | 255.93
2 |  |  |  | Equipo
mq09rod010 |  |  | h | Rodillo ligero. | 0.058 | 123.73 | 7.18
mq09mot010 |  |  | h | Motocultor 60/80 cm. | 0.058 | 95.45 | 5.54
[5 empty] | Subtotal equipo: |  | 12.72
3 |  |  |  | Mano de obra
mo040 |  |  | h | Oficial jardinero. | 0.246 | 377.17 | 92.78
mo115 |  |  | h | Peón jardinero. | 0.307 | 252.16 | 77.41
[5 empty] | Subtotal mano de obra: |  | 170.19
4 |  |  |  | Herramientas
|  |  | % | Herramientas | 2 | 438.84 | 8.78
Coste de mantenimiento decenal: $u 841,53 en los primeros 10 años. |  |  |  |  | Costos directos (1+2+3+4): |  | 447.62