## Hoja 1
UJP010 | Ud |  | Plantación de árbol.
Plantación de Palmera canaria (Phoenix canariensis) de procedencia nacional, de 3 a 4 m de altura, en hoyo de 160x160x110 cm realizado con medios mecánicos; suministro con cepellón. Incluso tierra vegetal cribada y substratos vegetales fertilizados.
Ítem |  | Unidad |  | Descripción | Cantidad | Costo unitario | Precio parcial
1 |  |  |  | Materiales
mt48epp010c |  | Ud |  | Palmera canaria (Phoenix canariensis) de procedencia nacional, de 3 a 4 m de altura; suministro con cepellón. | 1 | 87394.6 | 87394.6
mt48tie030a |  | m³ |  | Tierra vegetal cribada, suministrada a granel. | 0.2 | 726.83 | 145.37
mt48tie020 |  | kg |  | Abono mineral complejo NPK 15-15-15. | 30 | 25.3 | 759
mt08aaa010a |  | m³ |  | Agua. | 0.1 | 46 | 4.6
[5 empty] | Subtotal materiales: |  | 88303.5
2 |  |  |  | Equipo
mq01exn020a |  | h |  | Retroexcavadora hidráulica sobre neumáticos, de 105 kW. | 3.478 | 1613.94 | 5613.28
mq04dua020b |  | h |  | Dumper de descarga frontal de 2 t de carga útil. | 0.232 | 322.79 | 74.89
mq04cag010b |  | h |  | Camión con grúa de hasta 10 t. | 0.696 | 1949.95 | 1357.17
[5 empty] | Subtotal equipo: |  | 7045.34
3 |  |  |  | Mano de obra
mo040 |  | h |  | Oficial jardinero. | 3.683 | 363.15 | 1337.48
mo115 |  | h |  | Peón jardinero. | 4.91 | 242.79 | 1192.1
[5 empty] | Subtotal mano de obra: |  | 2529.58
4 |  |  |  | Herramientas
|  | % |  | Herramientas | 2 | 97878.4 | 1957.57
Coste de mantenimiento decenal: $u 93.845,86 en los primeros 10 años. |  |  |  |  | Costos directos (1+2+3+4): |  | 99836