## Hoja 1
UJP010 | Ud |  | Plantación de árbol.
Plantación de Palmera de abanicos (Washingtonia robusta) de procedencia nacional, de 4 a 5 m de altura, en hoyo de 200x200x125 cm realizado con medios mecánicos; suministro con cepellón. Incluso tierra vegetal cribada y substratos vegetales fertilizados.
Ítem |  | Unidad |  | Descripción | Cantidad | Costo unitario | Precio parcial
1 |  |  |  | Materiales
mt48epp010f |  | Ud |  | Palmera de abanicos (Washingtonia robusta) de procedencia nacional, de 4 a 5 m de altura; suministro con cepellón. | 1 | 13800.6 | 13800.6
mt48tie030a |  | m³ |  | Tierra vegetal cribada, suministrada a granel. | 0.3 | 726.83 | 218.05
mt48tie020 |  | kg |  | Abono mineral complejo NPK 15-15-15. | 35 | 25.3 | 885.5
mt08aaa010a |  | m³ |  | Agua. | 0.15 | 46 | 6.9
[5 empty] | Subtotal materiales: |  | 14911
2 |  |  |  | Equipo
mq01exn020a |  | h |  | Retroexcavadora hidráulica sobre neumáticos, de 105 kW. | 4.637 | 1613.94 | 7483.84
mq04dua020b |  | h |  | Dumper de descarga frontal de 2 t de carga útil. | 0.29 | 322.79 | 93.61
mq04cag010b |  | h |  | Camión con grúa de hasta 10 t. | 0.927 | 1949.95 | 1807.6
[5 empty] | Subtotal equipo: |  | 9385.05
3 |  |  |  | Mano de obra
mo040 |  | h |  | Oficial jardinero. | 4.297 | 363.15 | 1560.46
mo115 |  | h |  | Peón jardinero. | 5.524 | 242.79 | 1341.17
[5 empty] | Subtotal mano de obra: |  | 2901.63
4 |  |  |  | Herramientas
|  | % |  | Herramientas | 2 | 27197.7 | 543.95
Coste de mantenimiento decenal: $u 26.077,17 en los primeros 10 años. |  |  |  |  | Costos directos (1+2+3+4): |  | 27741.7