## Hoja 1
UJP010 | Ud | Plantación de árbol.
Plantación de Olivo (Olea europaea), de 80 a 100 cm de diámetro, en hoyo de 120x120x70 cm realizado con medios mecánicos; suministro con cepellón. Incluso tierra vegetal cribada y substratos vegetales fertilizados.
Ítem |  | Unidad | Descripción | Cantidad | Costo unitario | Precio parcial
1 |  |  | Materiales
mt48eol010b |  | Ud | Olivo (Olea europaea), de 80 a 100 cm de diámetro; suministro con cepellón. | 1 | 13395.8 | 13395.8
mt48tie030a |  | m³ | Tierra vegetal cribada, suministrada a granel. | 0.3 | 726.83 | 218.05
mt48tie020 |  | kg | Abono mineral complejo NPK 15-15-15. | 35 | 25.3 | 885.5
mt08aaa010a |  | m³ | Agua. | 0.12 | 46 | 5.52
|  |  |  | Subtotal materiales: |  | 14504.9
2 |  |  | Equipo
mq01exn020a |  | h | Retroexcavadora hidráulica sobre neumáticos, de 105 kW. | 1.391 | 1613.94 | 2244.99
mq04dua020b |  | h | Dumper de descarga frontal de 2 t de carga útil. | 0.174 | 322.79 | 56.17
mq04cag010b |  | h | Camión con grúa de hasta 10 t. | 0.696 | 1949.95 | 1357.17
|  |  |  | Subtotal equipo: |  | 3658.33
3 |  |  | Mano de obra
mo040 |  | h | Oficial jardinero. | 3.069 | 363.15 | 1114.51
mo115 |  | h | Peón jardinero. | 4.297 | 242.79 | 1043.27
|  |  |  | Subtotal mano de obra: |  | 2157.78
4 |  |  | Herramientas
|  | % | Herramientas | 2 | 20321 | 406.42
Coste de mantenimiento decenal: $u 19.483,74 en los primeros 10 años. |  |  |  | Costos directos (1+2+3+4): |  | 20727.4