## Hoja 1
UMH100 | Ud |  | Bolardo extraíble desmontable.
Bolardo con cuerpo extraíble de hierro de 790x70x70 mm y base empotrable de acero galvanizado de 210x90x90 mm.
Ítem |  | Unidad |  | Descripción | Cantidad | Costo unitario | Precio parcial
1 |  |  |  | Materiales
mt52mug020a |  | Ud |  | Bolardo con cuerpo extraíble de hierro de 790x70x70 mm y base empotrable de acero galvanizado de 210x90x90 mm, longitud total del conjunto 1000 mm, cierre mediante llave de cabeza triangular, acabado con pintura epoxi. | 1 | 3921.8 | 3921.8
mt10hmf080Ff |  | m³ |  | Hormigón masivo H-20, clase de exposición ambiental A1, tamaño máximo del agregado 19 mm, consistencia plástica, premezclado, según CIRSOC 201 2005. | 0.1 | 7096.46 | 709.65
[5 empty] | Subtotal materiales: |  | 4631.45
2 |  |  |  | Mano de obra
mo041 |  | h |  | Oficial albañil de construcción de obra civil. | 0.767 | 377.17 | 289.29
mo087 |  | h |  | Medio oficial albañil de construcción de obra civil. | 0.767 | 261.88 | 200.86
[5 empty] | Subtotal mano de obra: |  | 490.15
3 |  |  |  | Herramientas
|  | % |  | Herramientas | 2 | 5121.6 | 102.43
Coste de mantenimiento decenal: $u 3.343,38 en los primeros 10 años. |  |  |  |  | Costos directos (1+2+3): |  | 5224.03