## Hoja 1
UNM010 | m³ |  | Muro de contención de mampostería.
Muro de contención de tierras de mampostería ordinaria de piedra granítica, a una cara vista, entre terrenos a distinto nivel, de hasta 3 m de altura, recibida con mortero de cemento confeccionado en obra, con 250 kg/m³ de cemento, color gris, con aditivo hidrófugo, dosificación 1:6, suministrado en sacos. Incluso tubos de PVC para drenaje. El precio no incluye la fundación.
Ítem |  | Unidad |  | Descripción | Cantidad | Costo unitario | Precio parcial
1 |  |  |  | Materiales
mt08pmu010b |  | m³ |  | Piedra granítica, para mampostería ordinaria. | 0.81 | 719.78 | 583.02
mt08aaa010a |  | m³ |  | Agua. | 0.038 | 46 | 1.75
mt01arg005a |  | t |  | Arena de cantera, para mortero preparado en obra. | 0.309 | 602.14 | 186.06
mt08cem000g |  | kg |  | Cemento gris en sacos. | 47.88 | 8.82 | 422.3
mt08adt010 |  | kg |  | Aditivo hidrófugo para impermeabilización de morteros u hormigones. | 0.958 | 36.8 | 35.25
mt36tie010da |  | m |  | Tubo de PVC, serie B, de 75 mm de diámetro y 3 mm de espesor, con extremo abocardado. | 0.05 | 117.08 | 5.85
[5 empty] | Subtotal materiales: |  | 1234.23
2 |  |  |  | Equipo
mq06hor010 |  | h |  | Hormigonera eléctrica con una capacidad de amasado de 160 l. | 0.154 | 107.26 | 16.52
[5 empty] | Subtotal equipo: |  | 16.52
3 |  |  |  | Mano de obra
mo041 |  | h |  | Oficial albañil de construcción de obra civil. | 2.581 | 363.15 | 937.29
mo022 |  | h |  | Oficial colocador de piedra natural. | 3.684 | 363.15 | 1337.84
mo060 |  | h |  | Medio oficial colocador de piedra natural. | 3.684 | 252.15 | 928.92
[5 empty] | Subtotal mano de obra: |  | 3204.05
4 |  |  |  | Herramientas
|  | % |  | Herramientas | 3 | 4454.8 | 133.64
Coste de mantenimiento decenal: $u 688,27 en los primeros 10 años. |  |  |  |  | Costos directos (1+2+3+4): |  | 4588.44