## Hoja 1
UNM010 | m³ |  | Muro de contención de mampostería.
Muro de contención de tierras de mampostería ordinaria de piedra caliza, a una cara vista, entre terrenos a distinto nivel, de hasta 3 m de altura, recibida con mortero de cemento confeccionado en obra, con 250 kg/m³ de cemento, color gris, dosificación 1:6, suministrado en sacos. Incluso tubos de PVC para drenaje. El precio no incluye la fundación.
Ítem |  | Unidad |  | Descripción | Cantidad | Costo unitario | Precio parcial
1 |  |  |  | Materiales
mt08pmu010a |  | m³ |  | Piedra caliza, para mampostería ordinaria. | 0.81 | 695.7 | 563.52
mt08aaa010a |  | m³ |  | Agua. | 0.038 | 46.22 | 1.76
mt01arg005a |  | t |  | Arena de cantera, para mortero preparado en obra. | 0.309 | 604.79 | 186.88
mt08cem000g |  | kg |  | Cemento gris en sacos. | 47.88 | 8.86 | 424.22
mt36tie010da |  | m |  | Tubo de PVC, serie B, de 75 mm de diámetro y 3 mm de espesor, con extremo abocardado. | 0.05 | 117.55 | 5.88
[5 empty] | Subtotal materiales: |  | 1182.26
2 |  |  |  | Equipo
mq06hor010 |  | h |  | Hormigonera eléctrica con una capacidad de amasado de 160 l. | 0.154 | 108.89 | 16.77
[5 empty] | Subtotal equipo: |  | 16.77
3 |  |  |  | Mano de obra
mo041 |  | h |  | Oficial albañil de construcción de obra civil. | 2.581 | 393.7 | 1016.14
mo022 |  | h |  | Oficial colocador de piedra natural. | 3.612 | 393.7 | 1422.04
mo060 |  | h |  | Medio oficial colocador de piedra natural. | 3.612 | 273.34 | 987.3
[5 empty] | Subtotal mano de obra: |  | 3425.48
4 |  |  |  | Herramientas
|  | % |  | Herramientas | 3 | 4624.51 | 138.74
Coste de mantenimiento decenal: $u 714,49 en los primeros 10 años. |  |  |  |  | Costos directos (1+2+3+4): |  | 4763.25