## Hoja 1
UNM015 | m³ | Muro de contención de hormigón ciclópeo.
Muro de contención de tierras de hormigón ciclópeo, de hasta 3 m de altura, realizado con hormigón H-21, condición de exposición no agresiva, tamaño máximo del agregado 53,0 mm, ámbito de consistencia A-3, premezclado y vertido desde camión (60% de volumen) y pedregullo grueso de 15 a 30 cm de diámetro (40% de volumen). Incluso tubos de PVC para drenaje. El precio no incluye la fundación ni el encofrado.
Ítem |  | Unidad | Descripción | Cantidad | Costo unitario | Precio parcial
1 |  |  | Materiales
mt10hmf081aob |  | m³ | Hormigón masivo H-21, condición de exposición no agresiva, tamaño máximo del agregado 53 mm, ámbito de consistencia A-3, premezclado, según CIRSOC 201 1982. | 0.63 | 7125.04 | 4488.78
mt01arg100b |  | m³ | Pedregullo grueso de 15 a 30 cm de diámetro. | 0.4 | 655.19 | 262.08
mt36tie010da |  | m | Tubo de PVC, serie B, de 75 mm de diámetro y 3 mm de espesor, con extremo abocardado. | 0.05 | 117.55 | 5.88
|  |  |  | Subtotal materiales: |  | 4756.74
2 |  |  | Mano de obra
mo045 |  | h | Oficial vertedor de hormigón. | 0.222 | 409.72 | 90.96
mo092 |  | h | Medio oficial vertedor de hormigón. | 0.222 | 284.3 | 63.11
mo087 |  | h | Medio oficial albañil de construcción de obra civil. | 0.988 | 273.34 | 270.06
|  |  |  | Subtotal mano de obra: |  | 424.13
3 |  |  | Herramientas
|  | % | Herramientas | 3 | 5180.87 | 155.43
Coste de mantenimiento decenal: $u 800,45 en los primeros 10 años. |  |  |  | Costos directos (1+2+3): |  | 5336.3