## Hoja 1
UPA010 | Ud |  | Equipo automático de cloración salina.
Equipo de electrólisis salina para generación de cloro con control automático del pH y de la concentración de cloro libre en p.p.m., para una piscina de 100 m³ de capacidad, producción de cloro 24 g/h, con pantalla táctil, detector de gas, flujostato, portasondas compacto, bomba dosificadora, electrodos de alta calidad, entradas y salidas digitales para control de otros equipos de la piscina, puerto Ethernet y posibilidad de control desde smartphone o tablet mediante aplicación para IOS (iPhone e iPad) y Android.
Ítem |  | Unidad |  | Descripción | Cantidad | Costo unitario | Precio parcial
1 |  |  |  | Materiales
mt47pec110r |  | Ud |  | Equipo de electrólisis salina para generación de cloro con control automático del pH y de la concentración de cloro libre en p.p.m., para una piscina de 100 m³ de capacidad, producción de cloro 24 g/h, con pantalla táctil, detector de gas, flujostato, portasondas compacto, bomba dosificadora, electrodos de alta calidad, entradas y salidas digitales para control de otros equipos de la piscina, puerto Ethernet y posibilidad de control desde smartphone o tablet mediante aplicación para IOS (iPhone y iPad) y Android. | 1 | 215208 | 215208
[5 empty] | Subtotal materiales: |  | 215208
2 |  |  |  | Mano de obra
mo008 |  | h |  | Oficial plomero. | 6.851 | 373.16 | 2556.52
mo107 |  | h |  | Medio oficial plomero. | 6.851 | 251.66 | 1724.12
[5 empty] | Subtotal mano de obra: |  | 4280.64
3 |  |  |  | Herramientas
|  | % |  | Herramientas | 2 | 219488 | 4389.77
Coste de mantenimiento decenal: $u 199.251,63 en los primeros 10 años. |  |  |  |  | Costos directos (1+2+3): |  | 223878