## Hoja 1
UPG010 | m² | Hormigón proyectado, para vaso de piscina.
Hormigón H-35, clase de exposición ambiental CL+C1, tamaño máximo del agregado 19,0 mm, consistencia fluida, proyectado por vía húmeda para formación de paramento horizontal de vaso de piscina, de 15 cm de espesor, con doble malla electrosoldada Q 55 250x250 mm de acero AM 500 N, y armadura de refuerzo de acero ADN 420, cuantía 4 kg/m³, sin juntas de dilatación. Incluso alambre de atar y separadores.
Ítem |  | Unidad | Descripción | Cantidad | Costo unitario | Precio parcial
1 |  |  | Materiales
mt07ame080bbd |  | m² | Malla electrosoldada Q 55 separación 250x250 mm, con alambres longitudinales de 4,2 mm de diámetro y alambres transversales de 4,2 mm de diámetro, acero AM 500 N, según IRAM-IAS U 500-06. | 2.2 | 78.31 | 172.28
mt07aco090b |  | kg | Acero en barras nervuradas, ADN 420, de varios diámetros, según IRAM-IAS U 500-528. | 4.2 | 83.63 | 351.25
mt08var050 |  | kg | Alambre galvanizado para atar, de 1,30 mm de diámetro. | 0.048 | 46 | 2.21
mt07aco020d |  | Ud | Separador homologado para muros. | 4 | 1.94 | 7.76
mt10hes200b |  | m³ | Hormigón para proyectar, H-35, clase de exposición ambiental CL+C1, tamaño máximo del agregado 19,0 mm, consistencia fluida, con una dosificación de cemento de 400 kg/m³, premezclado. | 0.155 | 3971.84 | 615.64
|  |  |  | Subtotal materiales: |  | 1149.14
2 |  |  | Equipo
mq06gun010 |  | h | Equipo para proyectar hormigón de hormigón por vía húmeda 33 kW. | 0.811 | 451.97 | 366.55
|  |  |  | Subtotal equipo: |  | 366.55
3 |  |  | Mano de obra
mo043 |  | h | Oficial herrero. | 0.095 | 377.91 | 35.9
mo090 |  | h | Medio oficial herrero. | 0.1 | 262.22 | 26.22
mo041 |  | h | Oficial albañil de construcción de obra civil. | 0.643 | 363.15 | 233.51
mo087 |  | h | Medio oficial albañil de construcción de obra civil. | 0.272 | 252.15 | 68.58
|  |  |  | Subtotal mano de obra: |  | 364.21
4 |  |  | Herramientas
|  | % | Herramientas | 3 | 1879.9 | 56.4
Coste de mantenimiento decenal: $u 96,82 en los primeros 10 años. |  |  |  | Costos directos (1+2+3+4): |  | 1936.3