## Hoja 1
UPI021 | Ud | Proyector subacuático para piscina prefabricada.
Proyector de luz multicolor, de plástico, de color blanco, con embellecedor de color blanco y nicho de PVC, de 22 W de potencia, clase de eficiencia energética G, flujo luminoso 1100 lúmenes, alimentación a 12 V, protección IP68, para piscina prefabricada, con fijación mediante cruz, tarugos y tornillos. Incluso accesorios, sujeciones y material auxiliar.
Ítem |  | Unidad | Descripción | Cantidad | Costo unitario | Precio parcial
1 |  |  | Materiales
mt47pil130Ab |  | Ud | Proyector de luz multicolor, de plástico, de color blanco, con embellecedor de color blanco y nicho de PVC, de 22 W de potencia, clase de eficiencia energética G, flujo luminoso 1100 lúmenes, alimentación a 12 V, protección IP68, para piscina prefabricada, con fijación mediante cruz, tarugos y tornillos. | 1 | 13327.3 | 13327.3
mt34www011 |  | Ud | Material auxiliar para instalación de aparatos de iluminación. | 1 | 52.36 | 52.36
|  |  |  | Subtotal materiales: |  | 13379.7
2 |  |  | Mano de obra
mo003 |  | h | Oficial electricista. | 0.498 | 373.16 | 185.83
mo102 |  | h | Medio oficial electricista. | 0.498 | 251.66 | 125.33
|  |  |  | Subtotal mano de obra: |  | 311.16
3 |  |  | Herramientas
|  | % | Herramientas | 2 | 13690.8 | 273.82
Coste de mantenimiento decenal: $u 7.582,80 en los primeros 10 años. |  |  |  | Costos directos (1+2+3): |  | 13964.6