## Hoja 1
UPM020 | Ud |  | Sumidero.
Sumidero circular de piscina, de resinas termoplásticas de ABS, de 270 mm de diámetro, color blanco, de salida vertical de 40 mm de diámetro y horizontal de 50 mm de diámetro, con rejilla plana de resinas termoplásticas de ABS.
Ítem |  | Unidad |  | Descripción | Cantidad | Costo unitario | Precio parcial
1 |  |  |  | Materiales
mt47ped050b |  | Ud |  | Sumidero circular de piscina, de resinas termoplásticas de ABS, de 270 mm de diámetro, color blanco, de salida vertical de 40 mm de diámetro y horizontal de 50 mm de diámetro, con rejilla plana de resinas termoplásticas de ABS. | 1 | 1694.45 | 1694.45
[5 empty] | Subtotal materiales: |  | 1694.45
2 |  |  |  | Mano de obra
mo008 |  | h |  | Oficial plomero. | 0.623 | 373.16 | 232.48
mo107 |  | h |  | Medio oficial plomero. | 0.623 | 251.66 | 156.78
[5 empty] | Subtotal mano de obra: |  | 389.26
3 |  |  |  | Herramientas
|  | % |  | Herramientas | 2 | 2083.71 | 41.67
Coste de mantenimiento decenal: $u 658,87 en los primeros 10 años. |  |  |  |  | Costos directos (1+2+3): |  | 2125.38