## Hoja 1
UPM030 | Ud |  | Rejilla para drenaje.
Rejilla circular para drenaje, de acero inoxidable AISI 316, de 200 mm de diámetro, con aro soporte de material plástico, incluso tornillos de fijación.
Ítem |  | Unidad |  | Descripción | Cantidad | Costo unitario | Precio parcial
1 |  |  |  | Materiales
mt47ped081a |  | Ud |  | Rejilla circular para drenaje, de acero inoxidable AISI 316, de 200 mm de diámetro, con aro soporte de material plástico, incluso tornillos de fijación. | 1 | 2650.72 | 2650.72
[5 empty] | Subtotal materiales: |  | 2650.72
2 |  |  |  | Mano de obra
mo107 |  | h |  | Medio oficial plomero. | 0.062 | 251.66 | 15.6
[5 empty] | Subtotal mano de obra: |  | 15.6
3 |  |  |  | Herramientas
|  | % |  | Herramientas | 2 | 2666.32 | 53.33
Coste de mantenimiento decenal: $u 598,32 en los primeros 10 años. |  |  |  |  | Costos directos (1+2+3): |  | 2719.65