## Hoja 1
UPP010 | Ud | Piscina prefabricada.
Piscina prefabricada de poliéster de 6,60x3,47x1,40 m (volumen 35 m³).
Ítem |  | Unidad | Descripción | Cantidad | Costo unitario | Precio parcial
1 |  |  | Materiales
mt10haf070lgc |  | m³ | Hormigón H-25, clase de exposición ambiental A2, tamaño máximo del agregado 19 mm, consistencia muy plástica, premezclado, según CIRSOC 201 2005. | 2.5 | 7348.16 | 18370.4
mt07ame080inb |  | m² | Malla electrosoldada Q 335 separación 150x150 mm, con alambres longitudinales de 8 mm de diámetro y alambres transversales de 8,0 mm de diámetro, acero AM 500 N, según IRAM-IAS U 500-06. | 27.5 | 476.14 | 13093.9
mt47ppi010b |  | Ud | Piscina prefabricada de poliéster, 6,60x3,47x1,40 m (volumen 35 m³), compuesta de vaso con skimmers, boquillas de impulsión, toma limpiafondos y sumidero; equipo completo de depuración y esterilización del agua en caseta prefabricada; equipo eléctrico, red de tuberías de PVC; escalera, accesorios y equipo de limpieza. | 1 | 254176 | 254176
mt01arr010b |  | t | Grava de cantera, de 20 a 30 mm de diámetro. | 28.1 | 386.39 | 10857.6
mt47ppi020b |  | Ud | Remate perimetral de piedra artificial para coronación de borde en piscina prefabricada de poliéster, 6,60x3,47x1,40 m, volumen 35 m³. | 1 | 15141.8 | 15141.8
|  |  |  | Subtotal materiales: |  | 311640
2 |  |  | Equipo
mq07gte010c |  | h | Grúa autopropulsada de brazo telescópico con una capacidad de elevación de 30 t y 27 m de altura máxima de trabajo. | 4.637 | 2368.5 | 10982.7
|  |  |  | Subtotal equipo: |  | 10982.7
3 |  |  | Mano de obra
mo041 |  | h | Oficial albañil de construcción de obra civil. | 31.139 | 377.17 | 11744.7
mo087 |  | h | Medio oficial albañil de construcción de obra civil. | 46.708 | 261.88 | 12231.9
|  |  |  | Subtotal mano de obra: |  | 23976.6
4 |  |  | Herramientas
|  | % | Herramientas | 2 | 346599 | 6931.98
Coste de mantenimiento decenal: $u 38.888,40 en los primeros 10 años. |  |  |  | Costos directos (1+2+3+4): |  | 353531