## Hoja 1
UPP010 | Ud | Piscina prefabricada.
Piscina prefabricada de poliéster de 7,90x3,60x1,40 m (volumen 43 m³).
Ítem |  | Unidad | Descripción | Cantidad | Costo unitario | Precio parcial
1 |  |  | Materiales
mt10haf070lgc |  | m³ | Hormigón H-25, clase de exposición ambiental A2, tamaño máximo del agregado 19 mm, consistencia muy plástica, premezclado, según CIRSOC 201 2005. | 3 | 7348.16 | 22044.5
mt07ame080inb |  | m² | Malla electrosoldada Q 335 separación 150x150 mm, con alambres longitudinales de 8 mm de diámetro y alambres transversales de 8,0 mm de diámetro, acero AM 500 N, según IRAM-IAS U 500-06. | 34.5 | 476.14 | 16426.8
mt47ppi010c |  | Ud | Piscina prefabricada de poliéster, 7,90x3,60x1,40 m (volumen 43 m³), compuesta de vaso con skimmers, boquillas de impulsión, toma limpiafondos y sumidero; equipo completo de depuración y esterilización del agua en caseta prefabricada; equipo eléctrico, red de tuberías de PVC; escalera, accesorios y equipo de limpieza. | 1 | 293804 | 293804
mt01arr010b |  | t | Grava de cantera, de 20 a 30 mm de diámetro. | 35 | 386.39 | 13523.7
mt47ppi020c |  | Ud | Remate perimetral de piedra artificial para coronación de borde en piscina prefabricada de poliéster, 7,90x3,60x1,40 m, volumen 43 m³. | 1 | 17626.8 | 17626.8
|  |  |  | Subtotal materiales: |  | 363425
2 |  |  | Equipo
mq07gte010c |  | h | Grúa autopropulsada de brazo telescópico con una capacidad de elevación de 30 t y 27 m de altura máxima de trabajo. | 5.216 | 2368.5 | 12354.1
|  |  |  | Subtotal equipo: |  | 12354.1
3 |  |  | Mano de obra
mo041 |  | h | Oficial albañil de construcción de obra civil. | 37.367 | 377.17 | 14093.7
mo087 |  | h | Medio oficial albañil de construcción de obra civil. | 56.05 | 261.88 | 14678.4
|  |  |  | Subtotal mano de obra: |  | 28772.1
4 |  |  | Herramientas
|  | % | Herramientas | 2 | 404552 | 8091.03
Coste de mantenimiento decenal: $u 45.390,69 en los primeros 10 años. |  |  |  | Costos directos (1+2+3+4): |  | 412643