## Hoja 1
UPR010 | m |  | Borde de piscina.
Borde de piscina con piezas prefabricadas de hormigón, antideslizantes, de 60x100 cm, color blanco, acabado abujardado.
Ítem |  | Unidad |  | Descripción | Cantidad | Costo unitario | Precio parcial
1 |  |  |  | Materiales
mt47prp050f |  | m |  | Piezas prefabricadas de hormigón, antideslizantes, de 60x100 cm, color blanco, acabado abujardado, para borde de piscina. | 1.05 | 2790.99 | 2930.54
mt08aaa010a |  | m³ |  | Agua. | 0.006 | 46 | 0.28
mt01arg005a |  | t |  | Arena de cantera, para mortero preparado en obra. | 0.024 | 602.14 | 14.45
mt08cem000g |  | kg |  | Cemento gris en sacos. | 3.75 | 8.82 | 33.08
mt09moe030 |  | m³ |  | Mortero especial extrafino. | 0.001 | 3704.14 | 3.7
[5 empty] | Subtotal materiales: |  | 2982.05
2 |  |  |  | Equipo
mq06hor010 |  | h |  | Hormigonera eléctrica con una capacidad de amasado de 160 l. | 0.012 | 107.26 | 1.29
[5 empty] | Subtotal equipo: |  | 1.29
3 |  |  |  | Mano de obra
mo041 |  | h |  | Oficial albañil de construcción de obra civil. | 0.274 | 363.15 | 99.5
mo087 |  | h |  | Medio oficial albañil de construcción de obra civil. | 0.286 | 252.15 | 72.11
[5 empty] | Subtotal mano de obra: |  | 171.61
4 |  |  |  | Herramientas
|  | % |  | Herramientas | 2 | 3154.95 | 63.1
Coste de mantenimiento decenal: $u 289,62 en los primeros 10 años. |  |  |  |  | Costos directos (1+2+3+4): |  | 3218.05