## Hoja 1
URE025 | Ud | Difusor.
Difusor aéreo, de 1/2" de diámetro, formado por tobera difusora con arco ajustable, con caudal proporcional al sector regado y alcance regulable, adaptador de tobera y caño de acero galvanizado.
Ítem |  | Unidad | Descripción | Cantidad | Costo unitario | Precio parcial
1 |  |  | Materiales
mt48wwg210a |  | Ud | Caño de acero galvanizado, de 1 m de longitud, conexión de 1/2" de diámetro. | 1 | 205.72 | 205.72
mt48wwg220a |  | Ud | Adaptador para tobera, de ABS, conexión de 1/2" de diámetro. | 1 | 58.97 | 58.97
mt48dif010a |  | Ud | Tobera difusora con arco ajustable, con caudal proporcional al sector regado y alcance regulable, conexión de 1/2" de diámetro. | 1 | 81.68 | 81.68
mt37tpj023ca |  | Ud | Collarín de toma de PP con dos tornillos, para caño de 32 mm de diámetro exterior, con toma para conexión roscada de 1/2" de diámetro, PN=16 atm, con juntas elásticas de EPDM, según ISO 15874-3. | 1 | 91.49 | 91.49
|  |  |  | Subtotal materiales: |  | 437.86
2 |  |  | Mano de obra
mo008 |  | h | Oficial plomero. | 0.12 | 387.56 | 46.51
mo107 |  | h | Medio oficial plomero. | 0.12 | 261.38 | 31.37
|  |  |  | Subtotal mano de obra: |  | 77.88
3 |  |  | Herramientas
|  | % | Herramientas | 2 | 515.74 | 10.31
Coste de mantenimiento decenal: $u 247,24 en los primeros 10 años. |  |  |  | Costos directos (1+2+3): |  | 526.05