## Hoja 1
URM020 | Ud |  | Sensores y estaciones meteorológicas.
Sensor de heladas, con detención a 3°C.
Ítem |  | Unidad |  | Descripción | Cantidad | Costo unitario | Precio parcial
1 |  |  |  | Materiales
mt48hun430a |  | Ud |  | Sensor de heladas, con detención a 3°C, con elemento sensor hermético con doble capa de resina epoxi, interruptor de intensidad nominal 6 A y 8 m de cable, sólo apto para programadores de 24 V de corriente alterna. | 1 | 1302.5 | 1302.5
[5 empty] | Subtotal materiales: |  | 1302.5
2 |  |  |  | Mano de obra
mo003 |  | h |  | Oficial electricista. | 0.181 | 373.16 | 67.54
mo102 |  | h |  | Medio oficial electricista. | 0.181 | 251.66 | 45.55
[5 empty] | Subtotal mano de obra: |  | 113.09
3 |  |  |  | Herramientas
|  | % |  | Herramientas | 2 | 1415.59 | 28.31
Coste de mantenimiento decenal: $u 1.010,73 en los primeros 10 años. |  |  |  |  | Costos directos (1+2+3): |  | 1443.9