## Hoja 1
URM010 | Ud |  | Electroválvula.
Electroválvula para riego, cuerpo de PVC y polipropileno, conexiones roscadas, de 1" de diámetro, alimentación del solenoide a 24 Vca, con posibilidad de apertura manual y regulador de caudal, con cámara de inspección de plástico provista de tapa.
Ítem |  | Unidad |  | Descripción | Cantidad | Costo unitario | Precio parcial
1 |  |  |  | Materiales
mt48ele010a |  | Ud |  | Electroválvula para riego, cuerpo de PVC y polipropileno, conexiones roscadas, de 1" de diámetro, alimentación del solenoide a 24 Vca, con posibilidad de apertura manual y regulador de caudal. | 1 | 941.51 | 941.51
mt48wwg010a |  | Ud |  | Cámara de inspección de plástico, con tapa y sin fondo, de 30x30x30 cm, para alojamiento de válvulas en sistemas de riego. | 1 | 2504.47 | 2504.47
[5 empty] | Subtotal materiales: |  | 3445.98
2 |  |  |  | Mano de obra
mo008 |  | h |  | Oficial plomero. | 0.241 | 387.56 | 93.4
mo107 |  | h |  | Medio oficial plomero. | 0.241 | 261.38 | 62.99
mo003 |  | h |  | Oficial electricista. | 0.12 | 387.56 | 46.51
[5 empty] | Subtotal mano de obra: |  | 202.9
3 |  |  |  | Herramientas
|  | % |  | Herramientas | 2 | 3648.88 | 72.98
Coste de mantenimiento decenal: $u 2.381,99 en los primeros 10 años. |  |  |  |  | Costos directos (1+2+3): |  | 3721.86