## Hoja 1
USA020 | Ud |  | Interceptor de grasas de acero inoxidable.
Interceptor de grasas de acero inoxidable AISI 304, de 228 litros, de 5 litros/s de caudal máximo de aguas grises y de 1300x350x500 mm, con tapa, cesta de desbaste extraíble, llave de vaciado, boca de entrada y boca de salida de 110 mm de diámetro.
Ítem |  | Unidad |  | Descripción | Cantidad | Costo unitario | Precio parcial
1 |  |  |  | Materiales
mt46fgp100e |  | Ud |  | Interceptor de grasas de acero inoxidable AISI 304, de 228 litros, de 5 litros/s de caudal máximo de aguas grises y de 1300x350x500 mm, con tapa, cesta de desbaste extraíble, llave de vaciado, boca de entrada y boca de salida de 110 mm de diámetro, para instalación bajo mesada. | 1 | 131476 | 131476
[5 empty] | Subtotal materiales: |  | 131476
2 |  |  |  | Mano de obra
mo008 |  | h |  | Oficial plomero. | 0.621 | 373.16 | 231.73
mo107 |  | h |  | Medio oficial plomero. | 0.621 | 251.66 | 156.28
[5 empty] | Subtotal mano de obra: |  | 388.01
3 |  |  |  | Herramientas
|  | % |  | Herramientas | 2 | 131864 | 2637.29
Coste de mantenimiento decenal: $u 14.795,18 en los primeros 10 años. |  |  |  |  | Costos directos (1+2+3): |  | 134502