## Hoja 1
USA100 | Ud |  | Cámara de inspección de desbaste de poliéster reforzado con fibra de vidrio (PRFV).
Cámara de inspección de desbaste de poliéster reforzado con fibra de vidrio (PRFV), de 950x595x475 mm, con boca de entrada y boca de salida, de 110 mm de diámetro, tapa, reja de gruesos, cesta extraíble y rastrillo.
Ítem |  | Unidad |  | Descripción | Cantidad | Costo unitario | Precio parcial
1 |  |  |  | Materiales
mt46fpg020a |  | Ud |  | Cámara de inspección de desbaste de poliéster reforzado con fibra de vidrio (PRFV), de 950x595x475 mm, con boca de entrada y boca de salida, de 110 mm de diámetro, tapa, reja de gruesos, cesta extraíble y rastrillo, para pretratamiento de aguas residuales. | 1 | 27177.2 | 27177.2
[5 empty] | Subtotal materiales: |  | 27177.2
2 |  |  |  | Mano de obra
mo008 |  | h |  | Oficial plomero. | 1.49 | 404.6 | 602.85
mo107 |  | h |  | Medio oficial plomero. | 1.49 | 272.84 | 406.53
[5 empty] | Subtotal mano de obra: |  | 1009.38
3 |  |  |  | Herramientas
|  | % |  | Herramientas | 2 | 28186.6 | 563.73
Coste de mantenimiento decenal: $u 3.162,53 en los primeros 10 años. |  |  |  |  | Costos directos (1+2+3): |  | 28750.3