## Hoja 1
UVE010 | m | Vallado de lote, de rejilla electrosoldada.
Vallado de lote formado por paneles de rejilla electrosoldada con pletina de acero galvanizado de 30x2 mm en cuadrícula de 30x30 mm, con bastidor electrosoldado y postes de perfil hueco de acero galvanizado, de sección cuadrada 60x60x1,5 mm y 2,5 m de altura, separados 2 m entre sí y empotrados en dados de hormigón o muretes de mampostería u hormigón. Incluso accesorios para la fijación de los paneles de rejilla electrosoldada a los postes metálicos.
Ítem |  | Unidad | Descripción | Cantidad | Costo unitario | Precio parcial
1 |  |  | Materiales
mt26btr010a |  | m² | Rejilla electrosoldada con pletina de acero galvanizado de 30x2 mm en cuadrícula de 30x30 mm, con bastidor electrosoldado. | 2.5 | 1712.03 | 4280.08
mt52vpm020w |  | Ud | Poste de perfil hueco de acero galvanizado, de sección cuadrada 60x60x1,5 mm y 2,5 m de altura. | 0.55 | 423.91 | 233.15
mt52vpm052 |  | Ud | Accesorios para la fijación de los paneles de rejilla electrosoldada a los postes metálicos. | 1 | 91.47 | 91.47
mt10hmf080Fe |  | m³ | Hormigón masivo H-20, clase de exposición ambiental A1, tamaño máximo del agregado 19 mm, consistencia muy plástica, premezclado, según CIRSOC 201 2005. | 0.015 | 7086.32 | 106.29
|  |  |  | Subtotal materiales: |  | 4710.99
2 |  |  | Mano de obra
mo018 |  | h | Oficial cerrajero. | 0.308 | 367.9 | 113.31
mo059 |  | h | Medio oficial cerrajero. | 0.308 | 252.62 | 77.81
mo041 |  | h | Oficial albañil de construcción de obra civil. | 0.308 | 363.15 | 111.85
mo087 |  | h | Medio oficial albañil de construcción de obra civil. | 0.308 | 252.15 | 77.66
|  |  |  | Subtotal mano de obra: |  | 380.63
3 |  |  | Herramientas
|  | % | Herramientas | 2 | 5091.62 | 101.83
Coste de mantenimiento decenal: $u 882,89 en los primeros 10 años. |  |  |  | Costos directos (1+2+3): |  | 5193.45