## Hoja 1
UVM010 | m | Muro de mampostería para vallado de lote.
Vallado de lote formado por muro con pilastras intermedias, de 1 m de altura y de 10 cm de espesor de mampostería de bloque CV de hormigón, liso hidrófugo, color gris, 40x20x10 cm, resistencia normalizada R10 (10 N/mm²), con juntas horizontales y verticales de 10 mm de espesor, junta rehundida, recibida con mortero de cemento confeccionado en obra, con 250 kg/m³ de cemento, color gris, dosificación 1:6, suministrado en sacos. El precio no incluye el revestimiento.
Ítem |  | Unidad | Descripción | Cantidad | Costo unitario | Precio parcial
1 |  |  | Materiales
mt03bhe010aae |  | Ud | Bloque CV de hormigón, liso hidrófugo, color gris, 40x20x10 cm, resistencia normalizada R10 (10 N/mm²), densidad 1200 kg/m³; con el precio incrementado el 20% en concepto de piezas especiales: zunchos y medios. | 15.8 | 23.22 | 366.88
mt08aaa010a |  | m³ | Agua. | 0.004 | 46.22 | 0.18
mt01arg005a |  | t | Arena de cantera, para mortero preparado en obra. | 0.011 | 604.79 | 6.65
mt08cem000g |  | kg | Cemento gris en sacos. | 1.764 | 8.86 | 15.63
|  |  |  | Subtotal materiales: |  | 389.34
2 |  |  | Equipo
mq06hor010 |  | h | Hormigonera eléctrica con una capacidad de amasado de 160 l. | 0.006 | 108.89 | 0.65
|  |  |  | Subtotal equipo: |  | 0.65
3 |  |  | Mano de obra
mo041 |  | h | Oficial albañil de construcción de obra civil. | 0.854 | 393.7 | 336.22
mo087 |  | h | Medio oficial albañil de construcción de obra civil. | 0.505 | 273.34 | 138.04
|  |  |  | Subtotal mano de obra: |  | 474.26
4 |  |  | Herramientas
|  | % | Herramientas | 2 | 864.25 | 17.29
Coste de mantenimiento decenal: $u 79,34 en los primeros 10 años. |  |  |  | Costos directos (1+2+3+4): |  | 881.54