## Hoja 1
UVO020 | Ud |  | Cubrepilastras.
Pieza prefabricada de hormigón, de color beige, para cubrición de pilastra, de 40x40x6 cm.
Ítem |  | Unidad |  | Descripción | Cantidad | Costo unitario | Precio parcial
1 |  |  |  | Materiales
mt08aaa010a |  | m³ |  | Agua. | 0.006 | 46 | 0.28
mt01arg005a |  | t |  | Arena de cantera, para mortero preparado en obra. | 0.005 | 602.14 | 3.01
mt08cem000g |  | kg |  | Cemento gris en sacos. | 1.197 | 8.82 | 10.56
mt08adt010 |  | kg |  | Aditivo hidrófugo para impermeabilización de morteros u hormigones. | 0.024 | 36.8 | 0.88
mt20cho020na |  | Ud |  | Pieza prefabricada de hormigón, de color beige, para cubrición de pilastra, de 40x40x6 cm, con goterón. | 1 | 336.01 | 336.01
mt09mcr235 |  | kg |  | Mortero de juntas para prefabricados de hormigón y piedra artificial, compuesto de cemento, agregados, pigmentos y aditivos especiales. | 0.08 | 74.08 | 5.93
mt28pcs010a |  | l |  | Protector hidrófugo en base acuosa, incoloro, autolimpiable, repelente del agua y la suciedad, para tratamiento superficial hidrofugante, para aplicar con brocha sobre superficies de piedra natural o piedra artificial. | 0.128 | 317.66 | 40.66
[5 empty] | Subtotal materiales: |  | 397.33
2 |  |  |  | Equipo
mq06hor010 |  | h |  | Hormigonera eléctrica con una capacidad de amasado de 160 l. | 0.006 | 107.26 | 0.64
[5 empty] | Subtotal equipo: |  | 0.64
3 |  |  |  | Mano de obra
mo041 |  | h |  | Oficial albañil de construcción de obra civil. | 0.158 | 363.15 | 57.38
mo087 |  | h |  | Medio oficial albañil de construcción de obra civil. | 0.19 | 252.15 | 47.91
[5 empty] | Subtotal mano de obra: |  | 105.29
4 |  |  |  | Herramientas
|  | % |  | Herramientas | 2 | 503.26 | 10.07
Coste de mantenimiento decenal: $u 35,93 en los primeros 10 años. |  |  |  |  | Costos directos (1+2+3+4): |  | 513.33