## Hoja 1
UVP020 | Ud |  | Puerta cancela en vallado de lote de malla metálica.
Puerta cancela constituida por marcos de caño de acero galvanizado de 40x20x1,5 mm y 30x15x1,5 mm, bastidor de caño de acero galvanizado de 40x40x1,5 mm con pletina de 40x4 mm y por malla de simple torsión, de 50 mm de paso de malla y 3,4 mm de diámetro, acabado galvanizado, fijada a los marcos y atirantada, para acceso peatonal en vallado de lote de malla metálica. Incluso postes de refuerzo, hormigón H-20, clase de exposición ambiental A1, tamaño máximo del agregado 19,0 mm, consistencia muy plástica para recibido de los postes y accesorios de fijación y montaje.
Ítem |  | Unidad |  | Descripción | Cantidad | Costo unitario | Precio parcial
1 |  |  |  | Materiales
mt10hmf080Fe |  | m³ |  | Hormigón masivo H-20, clase de exposición ambiental A1, tamaño máximo del agregado 19 mm, consistencia muy plástica, premezclado, según CIRSOC 201 2005. | 0.1 | 7086.32 | 708.63
mt52vst030m |  | Ud |  | Poste interior de refuerzo de tubo de acero galvanizado, de 48 mm de diámetro y 1,5 mm de espesor, altura 2 m. | 2 | 581.68 | 1163.36
mt52vst040jq |  | Ud |  | Puerta cancela constituida por marcos de caño de acero galvanizado de 40x20x1,5 mm y 30x15x1,5 mm, bastidor de caño de acero galvanizado de 40x40x1,5 mm con pletina de 40x4 mm y por malla de simple torsión, de 50 mm de paso de malla y 3,4 mm de diámetro, acabado galvanizado, fijada a los marcos y atirantada, para el acceso de peatones. | 1 | 4951.87 | 4951.87
[5 empty] | Subtotal materiales: |  | 6823.86
2 |  |  |  | Mano de obra
mo041 |  | h |  | Oficial albañil de construcción de obra civil. | 0.246 | 363.15 | 89.33
mo087 |  | h |  | Medio oficial albañil de construcción de obra civil. | 0.246 | 252.15 | 62.03
mo018 |  | h |  | Oficial cerrajero. | 0.862 | 367.9 | 317.13
mo059 |  | h |  | Medio oficial cerrajero. | 0.862 | 252.62 | 217.76
[5 empty] | Subtotal mano de obra: |  | 686.25
3 |  |  |  | Herramientas
|  | % |  | Herramientas | 2 | 7510.11 | 150.2
Coste de mantenimiento decenal: $u 1.072,44 en los primeros 10 años. |  |  |  |  | Costos directos (1+2+3): |  | 7660.31