## Hoja 1
UXC020 | m² | Vereda continua de hormigón tratado superficialmente con endurecedor o colorante.
Vereda continua de hormigón con adición de fibras, con juntas, de 10 cm de espesor, realizada con hormigón H-21, condición de exposición no agresiva, tamaño máximo del agregado 19,0 mm, ámbito de consistencia A-3, premezclado y vertido desde camión con un contenido de fibras sin función estructural, fibras de vidrio resistentes a los álcalis (AR) de 2 kg/m³, extendido y vibrado manual mediante regla vibrante; tratada superficialmente con capa de rodadura de mortero decorativo de rodadura para piso de hormigón, color blanco, compuesto de cemento, agregados de sílice, aditivos orgánicos y pigmentos, con un rendimiento aproximado de 3 kg/m², espolvoreado manualmente sobre el hormigón aún fresco y posterior fratasado mecánico de toda la superficie hasta conseguir que el mortero quede totalmente integrado en el hormigón. El precio no incluye la base de la solera ni la ejecución y el sellado de las juntas.
Ítem |  | Unidad | Descripción | Cantidad | Costo unitario | Precio parcial
1 |  |  | Materiales
mt10hmf081alb |  | m³ | Hormigón masivo H-21, condición de exposición no agresiva, tamaño máximo del agregado 19 mm, ámbito de consistencia A-3, premezclado, según CIRSOC 201 1982. | 0.105 | 7099.38 | 745.43
mt09wnc011ba |  | kg | Mortero decorativo de rodadura para piso de hormigón, color blanco, compuesto de cemento, agregados de sílice, aditivos orgánicos y pigmentos. | 3 | 13.63 | 40.89
|  |  |  | Subtotal materiales: |  | 786.32
2 |  |  | Equipo
mq06vib020 |  | h | Regla vibrante de 3 m. | 0.019 | 162.61 | 3.09
mq06fra010 |  | h | Fratasadora mecánica de hormigón. | 0.638 | 176.54 | 112.63
|  |  |  | Subtotal equipo: |  | 115.72
3 |  |  | Mano de obra
mo041 |  | h | Oficial albañil de construcción de obra civil. | 0.267 | 363.15 | 96.96
mo087 |  | h | Medio oficial albañil de construcción de obra civil. | 0.394 | 252.15 | 99.35
|  |  |  | Subtotal mano de obra: |  | 196.31
4 |  |  | Herramientas
|  | % | Herramientas | 2 | 1098.35 | 21.97
Coste de mantenimiento decenal: $u 123,24 en los primeros 10 años. |  |  |  | Costos directos (1+2+3+4): |  | 1120.32