## Hoja 1
UXC100 | m | Junta de retracción en piso continuo de hormigón, mediante corte con disco de diamante.
Junta de retracción en piso continuo de hormigón, de 3 a 5 mm de ancho y 20 mm de profundidad, mediante corte con disco de diamante.
Ítem |  |  | Unidad | Descripción | Cantidad | Costo unitario | Precio parcial
1 |  |  |  | Equipo
mq06cor020 |  |  | h | Equipo para corte de juntas en soleras de hormigón. | 0.174 | 330.8 | 57.56
[5 empty] | Subtotal equipo: |  | 57.56
2 |  |  |  | Mano de obra
mo087 |  |  | h | Medio oficial albañil de construcción de obra civil. | 0.191 | 252.15 | 48.16
[5 empty] | Subtotal mano de obra: |  | 48.16
3 |  |  |  | Herramientas
|  |  | % | Herramientas | 2 | 105.72 | 2.11
Coste de mantenimiento decenal: $u 70,09 en los primeros 10 años. |  |  |  |  | Costos directos (1+2+3): |  | 107.83