## Hoja 1
UXE035 | m² |  | Estabilización de caminos y senderos, mediante aporte de mezcla "in situ" de arena y cal hidráulica natural.
Estabilización de caminos y senderos, mediante aporte de una capa superficial de 10 cm de espesor, acabado compacto, de mezcla de arena y estabilizante y consolidante de terrenos, a base de cal hidráulica natural, extendida, nivelada y compactada con medios mecánicos hasta alcanzar una densidad seca no inferior al 95% de la máxima obtenida en el ensayo Proctor Modificado, previa preparación de la superficie, y posterior retirada y carga a camión de los restos y desechos. El precio no incluye la realización del ensayo Proctor Modificado.
Ítem |  | Unidad |  | Descripción | Cantidad | Costo unitario | Precio parcial
1 |  |  |  | Materiales
mt01ara010a |  | m³ |  | Arena con granulometría de 0 a 5 mm de diámetro, limpia. | 0.09 | 478.37 | 43.05
mt28mif040 |  | kg |  | Estabilizante y consolidante de terrenos, a base de cal hidráulica natural, suministrada en sacos de 35 kg, para estabilización de caminos y senderos. | 13 | 21.96 | 285.48
[5 empty] | Subtotal materiales: |  | 328.53
2 |  |  |  | Equipo
mq01pan010a |  | h |  | Pala cargadora sobre neumáticos de 120 kW/1,9 m³. | 0.017 | 1400.83 | 23.81
mq09tra010 |  | h |  | Tractor agrícola, de 37 kW, equipado con rotovator. | 0.012 | 1375.41 | 16.5
mq04dua020b |  | h |  | Dumper de descarga frontal de 2 t de carga útil. | 0.002 | 322.79 | 0.65
mq02rov010i |  | h |  | Compactador monocilíndrico vibrante autopropulsado, de 129 kW, de 16,2 t, ancho de trabajo 213,4 cm. | 0.035 | 2169.32 | 75.93
mq02cia020j |  | h |  | Camión cisterna, de 8 m³ de capacidad. | 0.002 | 3696.58 | 7.39
[5 empty] | Subtotal equipo: |  | 124.28
3 |  |  |  | Mano de obra
mo041 |  | h |  | Oficial albañil de construcción de obra civil. | 0.318 | 363.15 | 115.48
mo087 |  | h |  | Medio oficial albañil de construcción de obra civil. | 0.318 | 252.15 | 80.18
[5 empty] | Subtotal mano de obra: |  | 195.66
4 |  |  |  | Herramientas
|  | % |  | Herramientas | 2 | 648.47 | 12.97
Coste de mantenimiento decenal: $u 13,23 en los primeros 10 años. |  |  |  |  | Costos directos (1+2+3+4): |  | 661.44