## Hoja 1
UXM010 | m² |  | Tarima de madera para exterior.
Tarima para exterior, formada por tablas de madera maciza, de curupay, de 35x155x800/2800 mm, fijadas mediante el sistema de fijación vista, sobre rastreles de madera de pino, de 65x38 mm, con clase de uso 4, separados 60 cm entre sí y fijados a la solera de hormigón con tarugos expansivos metálicos y tirafondos. Incluso tirafondos para sujeción de las tablas a los rastreles y piezas especiales. El precio no incluye la solera de hormigón.
Ítem |  | Unidad |  | Descripción | Cantidad | Costo unitario | Precio parcial
1 |  |  |  | Materiales
mt18mva015e |  | m |  | Rastrel de 65x38 mm de sección, de madera de pino pinaster (Pinus pinaster), tratada en autoclave, con clase de uso 4, acabado cepillado, con humedad inferior al 20%. | 1.7 | 114.44 | 194.55
mt18mta030di |  | m² |  | Tablas de madera maciza, de curupay, de 35x155x800/2800 mm, sin tratar, para cepillado y aplicación de un tratamiento protector y decorativo en obra; con accesorios de montaje. Y | 1.05 | 2714.64 | 2850.37
mt18mva090 |  | Ud |  | Tirafondo latonado, para madera, de cabeza avellanada hexagonal, para llave Allen. | 28 | 8.07 | 225.96
mt18mva085a |  | Ud |  | Tarugo expansivo metálico y tirafondo, para fijación de elementos de madera sobre soporte base de hormigón. | 3 | 42.13 | 126.39
[5 empty] | Subtotal materiales: |  | 3397.27
2 |  |  |  | Mano de obra
mo025 |  | h |  | Oficial colocador de pisos de madera. | 0.635 | 377.17 | 239.5
mo063 |  | h |  | Medio oficial colocador de pisos de madera. | 0.635 | 261.88 | 166.29
[5 empty] | Subtotal mano de obra: |  | 405.79
3 |  |  |  | Herramientas
|  | % |  | Herramientas | 2 | 3803.06 | 76.06
Coste de mantenimiento decenal: $u 1.745,60 en los primeros 10 años. |  |  |  |  | Costos directos (1+2+3): |  | 3879.12