## Hoja 1
UXO010 | m² |  | Vereda.
Vereda de 10 cm de espesor, realizada con arena caliza, extendida y rasanteada con motoniveladora.
Ítem |  | Unidad |  | Descripción | Cantidad | Costo unitario | Precio parcial
1 |  |  |  | Materiales
mt01arp040a |  | m³ |  | Arena caliza seleccionada de machaqueo, color, con granulometría de 0 a 5 mm de diámetro. | 0.12 | 787.8 | 94.54
[5 empty] | Subtotal materiales: |  | 94.54
2 |  |  |  | Equipo
mq01mot010a |  | h |  | Motoniveladora de 141 kW. | 0.006 | 2360.14 | 14.16
mq02rot030a |  | h |  | Compactador tándem autopropulsado, de 63 kW, de 8,75 t, ancho de trabajo 168 cm. | 0.006 | 1362.88 | 8.18
mq02cia020j |  | h |  | Camión cisterna, de 8 m³ de capacidad. | 0.005 | 3696.58 | 18.48
[5 empty] | Subtotal equipo: |  | 40.82
3 |  |  |  | Mano de obra
mo041 |  | h |  | Oficial albañil de construcción de obra civil. | 0.003 | 363.15 | 1.09
mo087 |  | h |  | Medio oficial albañil de construcción de obra civil. | 0.006 | 252.15 | 1.51
[5 empty] | Subtotal mano de obra: |  | 2.6
4 |  |  |  | Herramientas
|  | % |  | Herramientas | 2 | 137.96 | 2.76
Coste de mantenimiento decenal: $u 19,70 en los primeros 10 años. |  |  |  |  | Costos directos (1+2+3+4): |  | 140.72