## Hoja 1
XLT010 | Ud |  | Ensayo de tejas cerámicas.
Ensayo sobre una muestra de teja cerámica, con determinación de: permeabilidad al agua, resistencia al impacto, resistencia a la flexión, resistencia a la helada.
Ítem |  | Unidad |  | Descripción | Cantidad | Costo unitario | Precio parcial
1 |  |  |  | Materiales
mt49des010 |  | Ud |  | Repercusión de desplazamiento a obra para la toma de muestras. | 1 | 23.22 | 23.22
mt49tac020 |  | Ud |  | Toma en obra de muestras de tejas cerámicas, cuyo peso no exceda de 50 kg. | 1 | 931.51 | 931.51
mt49tac040 |  | Ud |  | Ensayo para determinar la permeabilidad al agua de una muestra de tejas cerámicas. | 1 | 5281.8 | 5281.8
mt49tac060 |  | Ud |  | Ensayo para determinar la resistencia al impacto de una muestra de tejas cerámicas. | 1 | 1486.09 | 1486.09
mt49tac050 |  | Ud |  | Ensayo para determinar la resistencia a flexión de una muestra de tejas cerámicas. | 1 | 9320.44 | 9320.44
mt49tac080 |  | Ud |  | Ensayo para determinar la resistencia a la helada de una muestra de tejas cerámicas. | 1 | 7798.26 | 7798.26
mt49tac030 |  | Ud |  | Informe de resultados de los ensayos realizados sobre una muestra de tejas cerámicas. | 1 | 2795.47 | 2795.47
[5 empty] | Subtotal materiales: |  | 27636.8
2 |  |  |  | Herramientas
|  | % |  | Herramientas | 2 | 27636.8 | 552.74
[5 empty] | Costos directos (1+2): |  | 28189.5