## Hoja 1
YCI040 | m² |  | Sistema S de red de seguridad colocada horizontalmente en estructuras prefabricadas y metálicas.
Sistema S de red de seguridad desplazable, colocada horizontalmente en estructuras prefabricadas de hormigón y estructuras metálicas, formado por: red de seguridad S A2 M100 Q M, de polipropileno de alta tenacidad, anudada, de color azul, para cubrir huecos horizontales de superficie comprendida entre 250 y 500 m². Incluso cuerda de unión de polipropileno, para unir las redes y elementos para el desplazamiento y tensado de las redes.
Ítem |  | Unidad |  | Descripción | Cantidad | Costo unitario | Precio parcial
1 |  |  |  | Materiales
mt50sph010fc |  | m² |  | Red de seguridad S A2 M100 Q M, de polipropileno de alta tenacidad, anudada, de color azul. Cuerda de red de calibre 5,5 mm, con tratamiento a los rayos UV. Energía de la red A2 (entre 2,2 y 4,4 kJ). Configuración de la red cuadrada, con cuerda perimetral de polipropileno de 16 mm de diámetro. | 0.726 | 115.66 | 83.97
mt50spr170b |  | m |  | Cuerda de unión O de polipropileno de alta tenacidad, con tratamiento a los rayos UV, D=8 mm y carga de rotura superior a 7,5 kN. | 1.339 | 6.43 | 8.61
mt50spr100d |  | m |  | Cable de acero de 10 mm de diámetro. | 0.111 | 90.29 | 10.02
mt50spr095 |  | Ud |  | Polea de acero, con carga de rotura superior a 20 kN. | 0.085 | 438.09 | 37.24
mt50spr096 |  | Ud |  | Mosquetón de acero galvanizado, con tuerca de seguridad y carga de rotura superior a 20 kN. | 0.085 | 686.28 | 58.33
[5 empty] | Subtotal materiales: |  | 198.17
2 |  |  |  | Equipo
mq07ple010ff |  | Ud |  | Alquiler diario de plataforma elevadora de tijera, motor diésel, de 15 m de altura máxima de trabajo, incluso mantenimiento y seguro de responsabilidad civil. | 0.012 | 4011.89 | 48.14
mq07ple020ff |  | Ud |  | Transporte a obra y retirada de plataforma elevadora de tijera, motor diésel, de 15 m de altura máxima de trabajo. | 0.001 | 3991.93 | 3.99
[5 empty] | Subtotal equipo: |  | 52.13
3 |  |  |  | Mano de obra
mo119 |  | h |  | Oficial 1ª Seguridad y Salud. | 0.192 | 363.15 | 69.72
mo120 |  | h |  | Peón Seguridad y Salud. | 0.192 | 242.79 | 46.62
[5 empty] | Subtotal mano de obra: |  | 116.34
4 |  |  |  | Herramientas
|  | % |  | Herramientas | 2 | 366.64 | 7.33
[5 empty] | Costos directos (1+2+3+4): |  | 373.97