## Hoja 1
YCR040 | m |  | Vallado provisional de solar con placas prefabricadas de hormigón.
Vallado provisional de solar, de 2 m de altura, compuesto por placas aligeradas de hormigón armado, de 1,92x0,40 m y 4 cm de espesor, amortizables en 5 usos, y soportes prefabricados de hormigón armado, de 2,5 m de longitud y 12x14 cm de sección, anclados al terreno mediante dados de hormigón H-20, clase de exposición ambiental A1, tamaño máximo del agregado 19,0 mm, consistencia plástica de 60x60x60 cm, cada 2,0 m, amortizables en 5 usos.
Ítem |  | Unidad |  | Descripción | Cantidad | Costo unitario | Precio parcial
1 |  |  |  | Materiales
mt50spv065 |  | Ud |  | Placa aligerada de hormigón armado de 1,92x0,4 m y 4 cm de espesor. | 0.5 | 340.05 | 170.03
mt50spv060a |  | Ud |  | Poste prefabricado de hormigón armado de 2,5 m de longitud y 12x14 cm de sección. | 0.14 | 799.33 | 111.91
mt10hmf080Ff |  | m³ |  | Hormigón masivo H-20, clase de exposición ambiental A1, tamaño máximo del agregado 19 mm, consistencia plástica, premezclado, según CIRSOC 201 2005. | 0.151 | 7064.64 | 1066.76
[5 empty] | Subtotal materiales: |  | 1348.7
2 |  |  |  | Mano de obra
mo119 |  | h |  | Oficial 1ª Seguridad y Salud. | 0.643 | 363.15 | 233.51
mo120 |  | h |  | Peón Seguridad y Salud. | 0.643 | 242.79 | 156.11
[5 empty] | Subtotal mano de obra: |  | 389.62
3 |  |  |  | Herramientas
|  | % |  | Herramientas | 2 | 1738.32 | 34.77
[5 empty] | Costos directos (1+2+3): |  | 1773.09