## Hoja 1
YCS020 | Ud |  | Tablero eléctrico provisional de obra.
Tablero eléctrico provisional de obra para una potencia máxima de 5 kW, compuesto por gabinete de distribución con dispositivo de emergencia, tomas y los interruptores automáticos magnetotérmicos y diferenciales necesarios, amortizable en 4 usos.
Ítem |  | Unidad |  | Descripción | Cantidad | Costo unitario | Precio parcial
1 |  |  |  | Materiales
mt50spe020a |  | Ud |  | Tablero eléctrico provisional de obra para una potencia máxima de 5 kW, compuesto por gabinete de distribución con dispositivo de emergencia, con grados de protección IP55 e IK07, 3 tomas con dispositivo de bloqueo y los interruptores automáticos magnetotérmicos y diferenciales necesarios, Incluso elementos de fijación y regletas de conexión. | 0.25 | 43935.1 | 10983.8
[5 empty] | Subtotal materiales: |  | 10983.8
2 |  |  |  | Mano de obra
mo119 |  | h |  | Oficial 1ª Seguridad y Salud. | 1.282 | 393.7 | 504.72
mo120 |  | h |  | Peón Seguridad y Salud. | 1.282 | 263.2 | 337.42
[5 empty] | Subtotal mano de obra: |  | 842.14
3 |  |  |  | Herramientas
|  | % |  | Herramientas | 2 | 11825.9 | 236.52
[5 empty] | Costos directos (1+2+3): |  | 12062.4