## Hoja 1
YSB020 | Ud |  | Barrera de seguridad.
Barrera de seguridad portátil tipo New Jersey de polietileno de alta densidad, de 1,20x0,60x0,40 m, con capacidad de lastrado de 150 l, color rojo o blanco, amortizable en 20 usos.
Ítem |  | Unidad |  | Descripción | Cantidad | Costo unitario | Precio parcial
1 |  |  |  | Materiales
mt50bal050a |  | Ud |  | Barrera de seguridad portátil tipo New Jersey de polietileno de alta densidad, de 1,20x0,60x0,40 m, con capacidad de lastrado de 150 l, color rojo o blanco. | 0.05 | 5545.91 | 277.3
mt08aaa010a |  | m³ |  | Agua. | 0.08 | 46.22 | 3.7
[5 empty] | Subtotal materiales: |  | 281
2 |  |  |  | Mano de obra
mo119 |  | h |  | Oficial 1ª Seguridad y Salud. | 0.064 | 377.17 | 24.14
mo120 |  | h |  | Peón Seguridad y Salud. | 0.772 | 252.16 | 194.67
[5 empty] | Subtotal mano de obra: |  | 218.81
3 |  |  |  | Herramientas
|  | % |  | Herramientas | 2 | 499.81 | 10
[5 empty] | Costos directos (1+2+3): |  | 509.81