## Hoja 1
YSH010 | m | Marca vial longitudinal.
Aplicación manual de pintura alcídica color amarillo, para marca vial longitudinal discontinua, de 40 cm de ancho, para separación de carriles.
Ítem |  |  | Unidad | Descripción | Cantidad | Costo unitario | Precio parcial
1 |  |  |  | Materiales
mt27mvh030b |  |  | kg | Pintura alcídica color amarillo. | 0.081 | 106.12 | 8.6
[5 empty] | Subtotal materiales: |  | 8.6
2 |  |  |  | Mano de obra
mo119 |  |  | h | Oficial 1ª Seguridad y Salud. | 0.028 | 363.15 | 10.17
mo120 |  |  | h | Peón Seguridad y Salud. | 0.014 | 242.79 | 3.4
[5 empty] | Subtotal mano de obra: |  | 13.57
3 |  |  |  | Herramientas
|  |  | % | Herramientas | 2 | 22.17 | 0.44
[5 empty] | Costos directos (1+2+3): |  | 22.61