## Hoja 1
YSH020 | m |  | Marca vial transversal.
Aplicación manual de pintura plástica para exterior, a base de resinas acrílicas, color amarillo, acabado satinado, textura lisa, para marca vial transversal discontinua, de 40 cm de ancho, para línea de ceda el paso.
Ítem |  | Unidad |  | Descripción | Cantidad | Costo unitario | Precio parcial
1 |  |  |  | Materiales
mt27mvp010f |  | l |  | Pintura plástica para exterior, a base de resinas acrílicas, color amarillo, acabado satinado, textura lisa | 0.081 | 556.26 | 45.06
[5 empty] | Subtotal materiales: |  | 45.06
2 |  |  |  | Mano de obra
mo119 |  | h |  | Oficial 1ª Seguridad y Salud. | 0.032 | 363.15 | 11.62
mo120 |  | h |  | Peón Seguridad y Salud. | 0.017 | 242.79 | 4.13
[5 empty] | Subtotal mano de obra: |  | 15.75
3 |  |  |  | Herramientas
|  | % |  | Herramientas | 2 | 60.81 | 1.22
[5 empty] | Costos directos (1+2+3): |  | 62.03