## Hoja 1
YSS034 | Ud |  | Señal de seguridad y salud en el trabajo, de evacuación, salvamento y socorro.
Señal de evacuación, salvamento y socorro, de PVC serigrafiado, de 297x210 mm, con pictograma blanco de forma rectangular sobre fondo verde, amortizable en 3 usos, fijada con bridas.
Ítem |  | Unidad |  | Descripción | Cantidad | Costo unitario | Precio parcial
1 |  |  |  | Materiales
mt50les030Lc |  | Ud |  | Señal de evacuación, salvamento y socorro, de PVC serigrafiado, de 297x210 mm, con pictograma blanco de forma rectangular sobre fondo verde, con 4 orificios de fijación. | 0.333 | 184.12 | 61.31
mt50spr046 |  | Ud |  | Brida de nylon, de 4,8x200 mm. | 4 | 1.2 | 4.8
[5 empty] | Subtotal materiales: |  | 66.11
2 |  |  |  | Mano de obra
mo120 |  | h |  | Peón Seguridad y Salud. | 0.193 | 263.2 | 50.8
[5 empty] | Subtotal mano de obra: |  | 50.8
3 |  |  |  | Herramientas
|  | % |  | Herramientas | 2 | 116.91 | 2.34
[5 empty] | Costos directos (1+2+3): |  | 119.25